## Ark1
Magnetisk permeabilitet for tomt rom, µ |  |  | 1.26e-06 | H/m
Antall viklinger, N |  |  | 330 | #
Spolestrøm, I |  |  | 1 | A
Gjennomsnitts spoleradius, R |  |  | 0.07 | m
Posisjon |  | Beregnet
på målestav | x | B | Målt verdi B | Avvik | x=0 | 39 | cm
(cm) | (m) | (gauss = 10^-4T) | (gauss) | (%) | Ny | 39 | cm
20 | -0.19 | 1.2271 | 1.27 | -3.497% | Diff | 0 | cm
22 | -0.17 | 1.6394 | 1.69 | -3.089%
24 | -0.15 | 2.2461 | 2.28 | -1.51%
26 | -0.13 | 3.1649 | 3.2 | -1.108%
28 | -0.11 | 4.596 | 4.67 | -1.611%
30 | -0.09 | 6.8728 | 6.99 | -1.705%
32 | -0.07 | 10.5005 | 10.53 | -0.2806%
34 | -0.05 | 16.0031 | 16.2 | -1.231%
36 | -0.03 | 23.0626 | 22.9 | 0.7051%
38 | -0.01 | 28.8135 | 28.8 | 0.04675%
40 | 0.01 | 28.8135 | 28.79 | 0.08145%
42 | 0.03 | 23.0626 | 23.2 | -0.5957%
44 | 0.05 | 16.0031 | 16.13 | -0.7932%
46 | 0.07 | 10.5005 | 10.74 | -2.28%
48 | 0.09 | 6.8728 | 7.08 | -3.014%
50 | 0.11 | 4.596 | 4.7 | -2.264%
52 | 0.13 | 3.1649 | 3.28 | -3.635%
54 | 0.15 | 2.2461 | 2.31 | -2.846%
56 | 0.17 | 1.6394 | 1.68 | -2.479%
58 | 0.19 | 1.2271 | 1.28 | -4.312%
60 | 0.21 | 0.9392 | 0.97 | -3.28%

## Ark2
Magnetisk permeabilitet for tomt rom, µ |  |  | 1.26e-06 | H/m
Antall viklinger, N |  |  | 330 | #
Spolestrøm, I |  |  | 1 | A
Gjennomsnitts spoleradius, R |  |  | 0.07 | m
Avstand mellom spolenene, a |  |  | a=2R, R eller R/2 |  |  |  |  | Ark2'!$B$9:$C$9;'Ark2'!$B$11:$C$31
[5 empty] | x=0 | 32 | cm
Posisjon | Posisjon | a=2R | a=2R | a=2R | Ny | 31.9 | cm
på målestav | x | B (2R) | Målt B (2R) | Avvik (2R) | Diff | 0.1 | cm
(cm) | (m) | (gauss = 10^-4T) | (gauss) | (%)
8 | -0.239 | 1.9847 | 2.01 | -1.277%
10 | -0.219 | 2.6708 | 2.7 | -1.093%
12 | -0.199 | 3.6966 | 3.73 | -0.9047%
14 | -0.179 | 5.2749 | 5.29 | -0.2855%
16 | -0.159 | 7.7592 | 7.72 | 0.5049%
18 | -0.139 | 11.6793 | 11.59 | 0.7649%
20 | -0.119 | 17.574 | 17.43 | 0.8191%
22 | -0.099 | 25.0834 | 24.62 | 1.847%
24 | -0.079 | 31.2618 | 30.82 | 1.413%
26 | -0.059 | 31.8551 | 31.79 | 0.2043%
28 | -0.039 | 27.3897 | 27.8 | -1.498%
30 | -0.019 | 22.6982 | 23.16 | -2.035%
32 | 0.001 | 21.0059 | 21.43 | -2.019%
34 | 0.021 | 23.0614 | 23.35 | -1.251%
36 | 0.041 | 27.9268 | 28.04 | -0.4052%
38 | 0.061 | 32.0874 | 31.98 | 0.3348%
40 | 0.081 | 30.8425 | 30.67 | 0.5592%
42 | 0.101 | 24.3184 | 24.36 | -0.1712%
44 | 0.121 | 16.8911 | 17.04 | -0.8815%
46 | 0.141 | 11.2051 | 11.3 | -0.8465%
48 | 0.161 | 7.4562 | 7.57 | -1.527%
Posisjon | Posisjon | a=R | a=R | a=R | x=0 | 35 | cm
på målestav | x | B (R ) | Målt B (R ) | Avvik (R ) | Ny | 35.5 | cm
(cm) | (m) | (gauss = 10^-4T) | (gauss) | (%) | Diff | -0.5 | cm
13 | -0.225 | 1.7489 | 1.81 | -3.492%
15 | -0.205 | 2.2913 | 2.35 | -2.56%
17 | -0.185 | 3.0739 | 3.16 | -2.8%
19 | -0.165 | 4.2357 | 4.29 | -1.283%
21 | -0.145 | 6.0101 | 6 | 0.1679%
23 | -0.125 | 8.7853 | 8.67 | 1.313%
25 | -0.105 | 13.157 | 13.04 | 0.8891%
27 | -0.085 | 19.8025 | 19.95 | -0.7451%
29 | -0.065 | 28.6637 | 28.18 | 1.687%
31 | -0.045 | 37.2942 | 36.74 | 1.486%
33 | -0.025 | 41.8128 | 41.75 | 0.1503%
35 | -0.005 | 42.5019 | 42.82 | -0.7484%
37 | 0.015 | 42.4051 | 42.71 | -0.7191%
39 | 0.035 | 40.2005 | 40.36 | -0.3967%
41 | 0.055 | 33.2748 | 33.67 | -1.188%
43 | 0.075 | 24.0353 | 24.24 | -0.8518%
45 | 0.095 | 16.1643 | 16.55 | -2.386%
47 | 0.115 | 10.7268 | 11.07 | -3.199%
49 | 0.135 | 7.2404 | 7.46 | -3.032%
51 | 0.155 | 5.0265 | 5.17 | -2.855%
53 | 0.175 | 3.5956 | 3.71 | -3.18%
Posisjon | Posisjon | a=R/2 | a=R/2 | a=R/2 | x=0 | 37 | cm
på målestav | x | B (R/2) | Målt B (R/2) | Avvik (R/2) | Ny | 37.25 | cm
(cm) | (m) | (gauss = 10^-4T) | (gauss) | (%) | Diff | -0.25 | cm
15 | -0.2225 | 1.6542 | 1.73 | -4.585%
17 | -0.2025 | 2.1442 | 2.23 | -4.001%
19 | -0.1825 | 2.84 | 2.91 | -2.466%
21 | -0.1625 | 3.8546 | 3.92 | -1.697%
23 | -0.1425 | 5.3769 | 5.47 | -1.732%
25 | -0.1225 | 7.7256 | 7.87 | -1.87%
27 | -0.1025 | 11.4295 | 11.65 | -1.93%
29 | -0.0825 | 17.288 | 17.48 | -1.11%
31 | -0.0625 | 26.1582 | 26 | 0.6049%
33 | -0.0425 | 37.8051 | 37.64 | 0.4367%
35 | -0.0225 | 48.9134 | 48.96 | -0.09519%
37 | -0.0025 | 54.1678 | 53.48 | 1.27%
39 | 0.0175 | 50.9516 | 50.49 | 0.9059%
41 | 0.0375 | 40.8415 | 40.74 | 0.2485%
43 | 0.0575 | 28.8738 | 29.12 | -0.8528%
45 | 0.0775 | 19.1989 | 19.25 | -0.2663%
47 | 0.0975 | 12.6555 | 12.87 | -1.695%
49 | 0.1175 | 8.4979 | 8.47 | 0.3287%
51 | 0.1375 | 5.8702 | 6.02 | -2.552%
53 | 0.1575 | 4.1779 | 4.29 | -2.684%
55 | 0.1775 | 3.058 | 3.11 | -1.701%

## Ark3
Magnetisk permeabilitet for tomt rom, µ |  |  | 1.26e-06 | H/m
Antall viklinger, N |  |  | 368 | #
Spolestrøm, I |  |  | 1 | A
Indre radius i solenoiden, R |  |  | 0.05 | m
Lengde, l |  |  | 0.392 | m
Posisjon
på målestav | z | cos1 | cos2 | B | Målt B | Avvik | z=0 | 51.1 | cm
(cm) | (m) |  |  | (gauss) | (gauss) | (%) | Ny | 51.25 | cm
0 | 0.5125 | 0.99527 | 0.92364 | 0.42365 | 0.44 | -3.859% | Diff | -0.15 | cm
3 | 0.4825 | 0.99467 | 0.8753 | 0.70604 | 0.73 | -3.394%
6 | 0.4525 | 0.99395 | 0.77083 | 1.3196 | 1.36 | -3.06%
9 | 0.4225 | 0.99307 | 0.52076 | 2.7934 | 2.83 | -1.311%
12 | 0.3925 | 0.99198 | 0.0099995 | 5.8077 | 5.81 | -0.03902%
15 | 0.3625 | 0.99062 | -0.50815 | 8.8642 | 8.87 | -0.06595%
18 | 0.3325 | 0.98888 | -0.76558 | 10.3764 | 10.41 | -0.324%
21 | 0.3025 | 0.98661 | -0.873 | 10.9983 | 11.04 | -0.379%
24 | 0.2725 | 0.98358 | -0.9225 | 11.2731 | 11.31 | -0.3271%
27 | 0.2425 | 0.9794 | -0.94837 | 11.4013 | 11.44 | -0.339%
30 | 0.2125 | 0.97342 | -0.96333 | 11.4544 | 11.48 | -0.2231%
33 | 0.1825 | 0.96446 | -0.97268 | 11.4568 | 11.48 | -0.2025%
36 | 0.1525 | 0.95023 | -0.9789 | 11.4094 | 11.43 | -0.1806%
39 | 0.1225 | 0.92585 | -0.98322 | 11.2908 | 11.31 | -0.1702%
42 | 0.0925 | 0.87971 | -0.98635 | 11.0364 | 11.06 | -0.2139%
45 | 0.0625 | 0.78087 | -0.98868 | 10.4656 | 10.47 | -0.04178%
48 | 0.0325 | 0.54499 | -0.99047 | 9.0811 | 9.08 | 0.0123%
51 | 0.0025 | 0.049938 | -0.99186 | 6.1615 | 6.21 | -0.7872%
54 | -0.0275 | -0.48192 | -0.99297 | 3.0225 | 3.07 | -1.571%
57 | -0.0575 | -0.75461 | -0.99387 | 1.4151 | 1.45 | -2.468%
60 | -0.0875 | -0.86824 | -0.99461 | 0.74735 | 0.76 | -1.692%